## C_c=0.45pF
Parameter | Value | Unit |  | Parameter | Value | Unit
DC Gain | 50 | dB |  | unCox | 240 | u
GBW | 5 | MHz |  | upCox | 70 | u
Phase Margin | 60 | deg |  | Vtn (min) | 0.6 | V
ICMR (min) | 0.8 | V |  | Vtn(max) | 0.62 | V
ICMR (max) | 1.2 | V |  | Vtp (max) | 0.65 | V
C_L | 2 | pF
SR | 10 | V/us
VDD | 1.8 | V
VSS | -1.8 | V
compensation cap, C_c |  |  |  | W/L for M5 |  |  | Balance conditions
for a phase margin of 60, |  |  |  | b1 | 7.2e-05 | - | S6/S4 | 20 | -
C_c >= | 0.44 | pF |  | Vds5(sat) | 0.44352 | V | 2*S7/S5 | 20 | -
C_c | 0.45 | pF |  | S5 | 0.10591 | -
|  |  |  | S5 | 0.2 | -
M1 transconductance, g_m1
g_m1 | 14.1372 | uS | <- Siemens | W/L for M6
|  |  |  | gm6 | 141.3717 | uS
tail current, I5 |  |  |  | gm4 | 11.8322 | uS
I5 | 4.5 | uA |  | S6 | 4.7792 | -
I5 | 5 | uA |  | S6 | 8 | -
W/L for M1, M2
S1, S2 | 0.16655 | - |  | W/L for M7
S1, S2 | 0.3 | - |  | I6 | 50 | uA
|  |  |  | S7 | 2.2222 | -
W/L for M3, M4 |  |  |  | S7 | 2 | -
min Vsg3 | 1.2 | V
S3, S4 | 0.23613 | -
S3, S4 | 0.4 | -

## C_c=0.8pF
Parameter | Value | Unit |  | Parameter | Value | Unit
DC Gain | 50 | dB |  | unCox | 240 | u
GBW | 5 | MHz |  | upCox | 70 | u
Phase Margin | 60 | deg |  | Vtn (min) | 0.6 | V
ICMR (min) | 0.8 | V |  | Vtn(max) | 0.62 | V
ICMR (max) | 1.2 | V |  | Vtp (max) | 0.65 | V
C_L | 2 | pF
SR | 10 | V/us
VDD | 1.8 | V
VSS | -1.8 | V
compensation cap, C_c |  |  |  | W/L for M5 |  |  | Balance conditions
for a phase margin of 60, |  |  |  | b1 | 9.6e-05 | - | S6/S4 | 20 | -
C_c >= | 0.44 | pF |  | Vds5(sat) | 0.46868 | V | 2*S7/S5 | 20 | -
C_c | 0.8 | pF |  | S5 | 0.15175 | -
|  |  |  | S5 | 0.2 | -
M1 transconductance, g_m1
g_m1 | 25.1327 | uS | <- Siemens | W/L for M6
|  |  |  | gm6 | 251.3274 | uS
tail current, I5 |  |  |  | gm4 | 14.9666 | uS
I5 | 8 | uA |  | S6 | 6.717 | -
I5 | 8 | uA |  | S6 | 8 | -
W/L for M1, M2
S1, S2 | 0.32899 | - |  | W/L for M7
S1, S2 | 0.4 | - |  | I6 | 80 | uA
|  |  |  | S7 | 2 | -
W/L for M3, M4 |  |  |  | S7 | 2 | -
min Vsg3 | 1.2 | V
S3, S4 | 0.3778 | -
S3, S4 | 0.4 | -